## Sheet1
Item # | *Ref Des | *Qty | Manufacturer | *Mfg Part # | DigiKey | Description / Value | *Package | Type | Your Instructions / Notes | Unit Cost | Price
1 | C1_PD_LL, C1_PD_LR, C1_PD_UL, C1_PD_UR | 4 | TDK Corporation | C1005X5R1E105K050BC | 445-9066-1-ND | 1µF 6.3V Ceramic Capacitor X5R 0402 (1005 Metric) | 0402 | SMD |  | 0.17 | 0.68
2 | C2_PD_LL, C2_PD_LR, C2_PD_UL, C2_PD_UR, C3_PD_LL, C3_PD_LR, C3_PD_UL, C3_PD_UR, C5_PD_LL, C5_PD_LR, C5_PD_UL, C5_PD_UR, C6, C8 | 14 | TDK Corporation | C1005X7R1H104K050BB | 445-5932-1-ND | 0.10µF 16V Ceramic Capacitor X7R 0402 (1005 Metric) | 0402 | SMD |  | 0.12 | 1.68
3 | D1_PD_LL, D1_PD_LR, D1_PD_UL, D1_PD_UR | 4 | Everlight Electronics Co Ltd | PD70-01C/TR7 | PD70-01C/TR7 | Photodiode 940nm 50ns 2-SMD, Gull Wing | PD70-01C/TR7 | SMD |  | 0.8 | 3.2
4 | D2 | 1 | Kingbright | APG1005CGC-T | 754-1811-1-ND | Green 571nm LED Indication - Discrete 2V 0402 (1005 Metric) | 0402 | SMD |  | 0.41 | 0.41
5 | IC1_PD_LL, IC1_PD_LR, IC1_PD_UL, IC1_PD_UR | 4 | Triad Semiconductor | TS4231 |  | INFRARED RECEIVER IC FOR STEAMVR | BGA9C50P3X3_166X166X60 | SMD |  | 2.3 | 9.2
6 | P1, P4 | 2 | Sullins Connector Solutions | PREC008SAAN-RC | S1012EC-08-ND | Header, 8-Pin | HDR1X8 | SMD |  | 0.19 | 0.38
7 | P2, P3 | 2 | Preci-Dip | 801-87-014-10-001101 | 1212-1201-ND | Header, 14-Pin | HDR1X14 | SMD |  | 1.45 | 2.9
8 | R3_PD_LL, R3_PD_LR, R3_PD_UL, R3_PD_UR | 4 | Panasonic Electronic Components | ERJ-2RKF1502X | ERJ-2RKF1502X | RES SMD 15K OHM 1% 1/10W 0402 | 0402 | SMD |  | 0.1 | 0.4
9 | R4 | 1 | Panasonic Electronic Components | ERJ-2RKF2800X | ERJ-2RKF2800X | RES SMD 280 OHM 1% 1/10W 0402 | 0402 | SMD |  | 0.1 | 0.1
18.95